## translation
Timestamp | time
SUW - Temperatura acqua uscita evaporante | SUW-evaporator outlet water temperature
SIW - Temperatura acqua ingresso evaporante | SIW evaporator inlet water temperature
TAP1 - Alta pressione circuito 1 | TAP1-high pressure circuit 1
TBP1 - Bassa pressione circuito 1 | TBP1-low pressure circuit 1
TAP2 - Alta pressione circuito 2 | TAP2-high pressure circuit 2
TBP2 - Bassa pressione circuito 2 | TBP2-low pressure circuit 2
TAE - Temperatura esterna | TAE - External air temperature
SL1 - Temperatura liquido circuito 1 | SL1 - Liquid temperature circuit 1
SL2 - Temperatura liquido circuito 2 | SL2 - Liquid temperature circuit 2
Ingresso Multifunzione | Multifunction input
SUW com - Temperatura uscita evap.comune | SUW com- common evaporator outlet water temperature
Software Version | Software Version
Software Revision | Software Revision
Bassa pressione media 1 alta risoluzione | Average low pressure circuit 1 high resolution
DeltaP bassa pressione 1 alta risoluzione | DeltaP low pressure circuit 1 high resolution
Bassa pressione media 2 alta risoluzione | Average low pressure circuit 2 high resolution
DeltaP bassa pressione 2 alta risoluzione | DeltaP low pressure circuit 2 high resolution
SAC - Sonda accumulo | SAC - Storage water tank temperature
Errore proporzionale impianto | Plant proportional error
Errore integrativo impianto | Plant integral error
Defrost Circuito 1, attuale DeltaP | Delta pressure defrost circuit 1
Defrost Circuito 2, attuale DeltaP | Delta pressure defrost circuit 2
Differenziale attuale ventilatori circuito 1 | Current fan differential circuit 1
Differenziale attuale ventilatori circuito 2 | Current fan setpoint circuit 1
Setpoint attuale ventilatori circuito 1 | Setpoint fan circuit 1
Setpoint attuale ventilatori circuito 2 | Setpoint fan circuit 2
Differerenziale Auto solo HP | Automatic differential HP only
Differerenziale Auto solo CHILLER | Automatic differential CHILLER only
Differenziale impianto attivo | Active differential plant
Banda morta | Current plant setpoint
Setpoint impianto attuale | Plant setpoint
Potenza attiva impianto (0...100) | Plant active power ( 0...100% )
Contaore parte alta, pompe impianto 1 | Upper part hours counter, pump 1 plant
Contaore parte bassa, pompe impianto 1 | Lower part hours counter, pump 1 plant
Contaore parte alta, pompe impianto 2 | Upper part hours counter, pump 2 plant
Contaore parte bassa, pompe impianto 2 | Lower part hours counter, pump 2 plant
Contatore tentativi a freddo | hours counter cooling mode
Contatore tentativi a caldo | hours counter heating mode
Contaore parte alta, compressore 1 circuito 1 | Upper part hours counter, compressor 1 circuit 1
Contaore parte bassa, compressore 1 circuito 1 | Lower part hours counter, compressor 1 circuit 1
Contaore parte alta, compressore 2 circuito 1 | Upper part hours counter, compressor 2 circuit 1
Contaore parte bassa, compressore 2 circuito 1 | Lower part hours counter, compressor 2 circuit 1
Contaore parte alta, compressore 3 circuito 1 | Upper part hours counter, compressor 3 circuit 1
Contaore parte bassa, compressore 3 circuito 1 | Lower part hours counter, compressor 3 circuit 1
Contaore parte alta, compressore 1 circuito 2 | Upper part hours counter, compressor 1 circuit 2
Contaore parte bassa, compressore 1 circuito 2 | Lower part hours counter, compressor 1 circuit 2
Contaore parte alta, compressore 2 circuito 2 | Upper part hours counter, compressor 2 circuit 2
Contaore parte bassa, compressore 2 circuito 2 | Lower part hours counter, compressor 2 circuit 2
Contaore parte alta, compressore 3 circuito 2 | Upper part hours counter, compressor 3 circuit 2
Contaore parte bassa, compressore 3 circuito 2 | Lower part hours counter, compressor 3 circuit 2
Velocità ventilatori 1 (0..100%) | fan 1 rpm
Velocità ventilatori 2 (0..100%) | fan 2 rpm
Velocità ventilatori 3 (0..100%) | fan 3 rpm
Richiesta potenza lato impianto | Plant side power request ( 0...100% )
Conta spunti parte alta, pompa impianto 1 | Upper part starting counter, pump 1 plant
Conta spunti parte bassa, pompa impianto 1 | Lower part starting counter, pump 1 plant
Conta spunti parte alta, pompa impianto 2 | Upper part starting counter, pump 2 plant
Conta spunti parte bassa, pompa impianto 2 | Lower part starting counter, pump 2 plant
Conta spunti parte alta, compressore 1 circuito 1 | Upper part starting counter, compressor 1 circuit 1
Conta spunti parte bassa, compressore 1 circuito 1 | Lower part starting counter, compressor 1 circuit 1
Conta spunti parte alta, compressore 2 circuito 1 | Upper part starting counter, compressor 2 circuit 1
Conta spunti parte bassa, compressore 2 circuito 1 | Lower part starting counter, compressor 2 circuit 1
Conta spunti parte alta, compressore 3 circuito 1 | Upper part starting counter, compressor 3 circuit 1
Conta spunti parte bassa, compressore 3 circuito 1 | Lower part starting counter, compressor 3 circuit 1
Conta spunti parte alta, compressore 1 circuito 2 | Upper part starting counter, compressor 1 circuit 2
Conta spunti parte bassa, compressore 1 circuito 2 | Lower part starting counter, compressor 1 circuit 2
Conta spunti parte alta, compressore 2 circuito 2 | Upper part starting counter, compressor 2 circuit 2
Conta spunti parte bassa, compressore 2 circuito 2 | Lower part starting counter, compressor 2 circuit 2
Conta spunti parte alta, compressore 3 circuito 2 | Upper part starting counter, compressor 3 circuit 2
Conta spunti parte bassa, compressore 3 circuito 2 | Lower part starting counter, compressor 3 circuit 2
Countdown compressore 1 circuito 1 | Countdown compressor 1 circuit 1
Countdown compressore 2 circuito 1 | Countdown compressor 2 circuit 1
Countdown compressore 3 circuito 1 | Countdown compressor 3 circuit 1
Countdown compressore 1 circuito 2 | Countdown compressor 1 circuit 2
Countdown compressore 2 circuito 2 | Countdown compressor 2 circuit 2
Countdown compressore 3 circuito 2 | Countdown compressor 3 circuit 2
Potenza Circuito 1 | heating/cooling power circuit 1
Potenza Circuito 2 | heating/cooling power circuit 2
Stato sbrinamento Circuito 1 | Circuit 1 defrost status
Eventi sbrinamento Circuito 1 | Circuit 1 defrost events
Stato sbrinamento Circuito 2 | Circuit 2 defrost status
Eventi sbrinamento Circuito 2 | Circuit 2 defrost events
Zona regolazione a freddo | Cold regulation area (self-adaptive)
Zona regolazione a caldo | Hot regulation area (self-adaptive)
Countdown pompe/flussostato | countdown pumps/flow switch
Configuratore 1 | Configurator 1
Configuratore 2 | Configurator 2
Configuratore 3 | Configurator 3
Configuratore 4 | Configurator 4
Configuratore 5 | Configurator 5
Configuratore 6 | Configurator 6
Configuratore 7 | Configurator 7
Configuratore 8 | Configurator 8
Configuratore 9 | Configurator 9
Configuratore 10 | Configurator 10
Configuratore 11 | Configurator 11
Configuratore 12 | Configurator 12
Configuratore 13 | Configurator 13
Configuratore 14 | Configurator 14
Configuratore 15 | Configurator 15
Configuratore 16 | Configurator 16
Differenziale estivo impianto | Plant cooling differential
Differenziale invernale impianto | Plant heating differential
Setpoint 1, estate | setpoint 1, summer
Setpoint 2, estate | setpoint 2, summer
Setpoint 1, inverno | setpoint 1, winter
Setpoint 2, inverno | setpoint 2, winter
Modo On/Off Impianto | On/Off general system
Selezione Modo (Estate/Inverno) | mode (summer/winter)
Tipo di regolazione | type of regulation
Demand limit | demand limit
Termostato remoto | remote termostat
Stato Unità | Unit status
Richiesta spegnimento impianto da ing. digitale | OFF from digital input
Richiesta funzionamento a Freddo da ing. digitale | Cooling mode digital input
Stato Estate / Inverno | Summer / Winter status
Stato sbrinamento unità | Defrost status
Funzionalità basso carico recupero attiva | Low load heat recovery function
Funzionalità basso carico impianto attiva | Low load function
Pompa 1 evaporatore | evaporator pump 1
Pompa 2 evaporatore | evaporator pump 2
CCP1 - Compressore 1 circuito 1 | CCP1 - compressor circuit 1
CCP1A - Compressore 2 circuito 1 | CCP1A - compressor circuit 2
CCP1B - Compressore 3 circuito 1 | CCP1B - compressor circuit 3
CCP2 - Compressore 1 circuito 2 | CCP2 - compressor circuit 1
CCP2A - Compressore 2 circuito 2 | CCP2A - compressor circuit 2
CCP2B - Compressore 3 circuito 2 | CCP2B - compressor circuit 3
CV - Ventilatore 1 | CV - fan 1
CV1 - Ventilatore 2 | CV1- fan 2
VIC- Valvola inversione ciclo, Circuito 1 | VIC-reversing valve circuit 1
VIC- Valvola inversione ciclo, Circuito 2 | VIC-reversing valve circuit 2
VSL - Valvola solenoide liquido 1 circuito 1 | VSL-liquid solenoid valve 1 circuit 1
VSL - Valvola solenoide liquido 1 circuito 2 | VSL-liquid solenoid valve 1 circuit 2
VSBP- Valvola Bypass sbrinamento circuito 1 | VSBP-defrost by pass valve circuit 1
VSBP- Valvola Bypass sbrinamento circuito 2 | VSBP-defrost by pass valve circuit 2
Somma di tutti gli allarmi | Global alarms summary
AL38 - Allarme flussostato evaporatore | AL38 - Evaporator Flow switch alarm
AL24 - Allarme termico pompa evaporatore 1 | AL24 - Overload evaporator pump 1 alarm
AL25 - Allarme termico pompa evaporatore 2 | AL25 - Overload evaporator pump 1 alarm
AL28 - Allarme termico ventilatore 1 | AL28 - Overload fan group 1 alarm
AL29 - Allarme termico ventilatore 2 | AL28 - Overload fan group 1 alarm
AL40 - Allarme anticongelamento evaporatore | AL40 - evaporator antifreezing alarm
AL31 - Allarme bassa pressione circuito 1 | AL31 - alarm: low pressure circuit 1
AL65 - Allarme bassa pressione circuito 2 | AL65 - alarm: low pressure circuit 2
AL34 - Allarme bassa pressione grave circuito 1 | AL34 - alarm: low pressure circuit 1
AL35 - Allarme bassa pressione grave circuito 2 | AL35 - alarm: low pressure circuit 2
AL32 - Allarme pressostato alta circuito 1 | AL32 - high pressure trasducer alarm circuit 1
AL66 - Allarme pressostato alta circuito 2 | AL66 - high pressure trasducer alarm circuit 2
AL33 - Allarme alta pressione circuito 1 | AL33-high pressure alarm circuit 1
AL67 - Allarme alta pressione circuito 2 | AL67-high pressure alarm circuit 2
AL03 - Allarme monitore di fase | AL03 - Phase monitor alarm
AL10 - Allarme sonda guasta uscita evaporatore 1 | AL10-evaporator outlet temperature sensor broken
AL09 - Allarme sonda guasta ingresso evaporatore 1 | AL09-evaporator inlet temperature sensor broken
AL05 - Allarme sonda guasta alta pressione circuito 1 | AL05-high pressure sensor broken circuit 1
AL07 - Allarme sonda guasta bassa pressione circuito 1 | AL07-low pressure sensor broken circuit 1
AL06 - Allarme sonda guasta alta pressione circuito 2 | AL06-high pressure sensor broken circuit 2
AL08 - Allarme sonda guasta bassa pressione circuito 2 | AL08-low pressure sensor broken circuit 2
AL16 - Allarme sonda guasta temperatura esterna | AL16-ambient temperature sensor broken
AL48 - Allarme sonda guasta temp.gas premente 1 | AL48-premente 1 inlet temperature sensor broken
AL49 - Allarme sonda guasta temp.gas premente 2 | AL49-premente 2 inlet temperature sensor broken
AL17 - Allarme sonda guasta temperatura liquido circuito 1 | AL17-circuito 1 inlet temperature sensor broken
AL18 - Allarme sonda guasta temperatura liquido circuito 2 | AL18-circuito 2 inlet temperature sensor broken
AL01 - Allarme batteria orologio scarica | AL01-orologio s inlet temperature sensor broken
AL02 - Allarme errore memoria pCO | AL02-memoria pC inlet temperature sensor broken
AL45 - Allarme offline espansione uPC | AL45-espansione inlet temperature sensor broken
AL46 - Allarme offline espansione pCOe | AL46-espansione inlet temperature sensor broken
AL23 - Allarme termico compressore 1 circuito 1 | AL23 - Overload compressor 1 circuit 1 alarm
AL59 - Allarme termico compressore 2 circuito 1 | AL59 - Overload compressor 2 circuit 1 alarm
AL60 - Allarme termico compressore 3 circuito 1 | AL60 - Overload compressor 3 circuit 1 alarm
AL61 - Allarme termico compressore 1 circuito 2 | AL61 - Overload compressor 1 circuit 2alarm
AL62 - Allarme termico compressore 2 circuito 2 | AL62 - Overload compressor 2 circuit 2 alarm
AL63 - Allarme termico compressore 3 circuito 2 | AL63 - Overload compressor 3 circuit 2 alarm
AL75 - Allarme alta temp.gas premente circ.1 | AL75 - high discharge temperature alarm circuit 1
AL76 - Allarme alta temp.gas premente circ.2 | AL76 - high discharge temperature alarm circuit 2
AL85 - Alta temperatura impianto | AL85 - Plant high temperature
AL86 - SAC - Sonda accumulo guasta | AL86 - SAC storage tank probe broken
AL87 - Master offline | AL87-master offline
AL88 - Slave offline | AL88-slave offline
AL91 - Riassunto allarmi slave | AL91-alarm summary slave
AL94 - Espansione pCOe offline (Indirizzo 3) Unità DK | AL94-pCoE expansion offline (address=3)
AL95 - Sonda uscita evaporatore comune rotta o non connessa | AL95-outlet evaporator temperature sensor broken or not connected
AL96 - Sonda uscita evaporatore 2 rotta o non connessa | AL96-outlet evaporator 2 temperature sensor broken or not connected
AL100 - Espansione pCOe offline (Indirizzo 4) motocondensante | AL100-pCoE expansion offline (address=4)
AL102 - Fuori limiti operativi temperatura ingresso acqua | AL102 - Water inlet temperature outside operating limits
AL103 – Allarme DeltaP Circuito 1 | AL103-alarm delta pressure circuit 1
AL104 – Allarme DeltaP Circuito 2 | AL104-alarm delta pressure circuit 2
AL125 - Sonda temp.liquido batteria 2 rotta o non connessa | AL125-liquid temperature sensor broken or not connected
AL126 - Espansione pCOE offline (indirizzo=6) | AL126-pCoE expansion offline (address=6)
AL127 - Sonda Temp.aspirazione rotta o non connessa circuito 1 | AL127-temperature sensor inlet compressor broken or not connected circuit 1
AL128 - Sonda Temp.aspirazione rotta o non connessa circuito 2 | AL128-temperature sensor inlet compressor broken or not connected circuit 2
AL129 - Espansione pCOE offline (indirizzo=7) | AL129-pCoE expansion offline (address=7)
AL130 - Trasmettitore differenziale rotto o non connesso | AL130 - differential transmitter broken or not connected
AL131 – Alto surriscaldamento Circuito 1 | AL131-high Super Heating circuit 1
AL132 - Alto surriscaldamento Circuito 2 | AL132-high Super Heating circuit 2
Impostazione Estate / Inverno | Summer / Winter set
Allarmi / Reset | allarms reset
Richiesta acqua calda sanitaria | domestic hot water request
ON/OFF Impianto | ON/OFF plant
Regolazione freddo su set fisso o curva climatica | Summer regulation with fixed set or climatic curve
Regolazione caldo su set fisso o curva climatica | Winter regulation with fixed set or climatic curve
Abilitazione pompa impianto | Enable Evaporator water Pump